## !ftm
Factory Test Mode command v0.11 - 20200608
명령어 입력(PC->FW) | 설명 | 명령어 출력(FW -> PC) 성공 | 실패 (timeout) | 설명
!ftm on | 공장테스트모드진입 | $FTM,OK | $FTM,NOK | 테스트모드진입시 다른로그는 나오지않게한다.
!ftm sflash | 시리얼플래시테스트 | $SFLASH,OK | $SFLASH,NOK | 시리얼플래시 테스트
!ftm led | LED 테스트 | $LED,OK | $LED,NOK | LED 테스트 (유관검사)
!ftm modem | 모뎀 항목 조회 | $MODEM,IMEI: | 항목이없거나 틀린값인경우 | IMEI: 모뎀IMEI
|  | $MODEM,ICCID: |  | ICCID: USIM카드번호
|  | $MODEM,MDN: |  | MDN: 전화번호
|  | $MODEM,RSSI: |  | RSSI: 모뎀 RSSI
|  | $MODEM,REG: |  | REG: 이통망 로그여부 (1: regi ok, 그외 not ok)
|  | $MODEM,VER: |  | VER: 모뎀FW버젼
!ftm rfm_in | RFM internal Test | $RFM_IN,OK | $RFM_IN,NOK
!ftm rfm_ex | RFM external 485 Test | $RFM_EX,OK | $RFM_EX,NOK
!ftm gps | GPS 테스트 | $GPS,OK | $GPS,NOK
!cfg write 16자리SN | serial 번호 쓰기 | $SN: | 항목이없거나 틀린값인경우 | 16자리 숫자값
!cfg init | config 초기화 (s/n 제외) | $CFG_INIT,OK | $CFG_INIT,NOK | 각종 설정값 초기화 (Serial Number제외)
!pwroff 0 | 세트 즉시 파워 OFF | $PWR,OFF |  | 세트파워 OFF

## !at
modem at command bypass mode

## !cfg
config command

## !ver
version information

## !mc
main control value